## 【軸組】 1・2階建
注意） 【枠組】・【軸組】、「1・2階｣・｢3階｣の種別によって使用するシートが異なります。
木造（1・２階建）軸組工法
TKC-第検０３-１号
工事監理・工事状況チェックシート
|  |  |  | 【 木造（1・２階建）軸組工法 】 |  |  |  | 中間検査・完了検査 |  | ← ○と動かして選択してください。
下記の建築物等は建築基準関係規定に適合して施工され、構造上安全であることを確認しましたので、 次のとおり工事監理・工事状況に係る結果を報告します。
株式会社 都市建築確認センター | [6 empty] | 令和 年 月 日
代表取締役 本 田 實 様
|  |  |  | 工事監理者又は工事施工者 | 担当者名
連 絡 先
記
(1) | 確認番号
(2) | 物件名
(3) | 建築（築造、設置）場所
| 建築確認に要した図書と照合した結果、変更が |  |  |  |  | □ ありません。
□ ありますので、必要な手続きをしました。
注）構造の変更は、原則変更確認申請が必要です。
| 確認事項 |  | 内 容 |  |  |  | 照合方法（※１） |  | 照合結果(※2)
1 | 敷地の安全性 |  | (1) | がけ、擁壁の安全性 |  |  | a ・ b ・ c ・ ｄ |  | □
| (法19) |  | (2) | 下水管、下水溝又はためます等の位置及び排出経路 |  |  | a ・ b ・ c ・ ｄ |  | □
2 | 敷地と道路の関係 |  | (1) | 道路の位置、幅員及び種類 |  |  | a ・ b ・ c ・ ｄ |  | □
| (法42、43) |  | (2) | 道路に接する敷地の長さ |  |  | a ・ b ・ c ・ ｄ |  | □
|  |  | (3) | 法42条2項道路の後退 |  |  | a ・ b ・ c ・ ｄ |  | □
|  |  | (4) | 法43条許可条件との照合 |  |  | a ・ b ・ c ・ ｄ |  | □
3 | 敷地形状、容積率、 建ぺい率 |  | (1) | 敷地形状及び高低差 |  |  | a ・ b ・ c ・ ｄ |  | □
|  |  | (2) | 敷地境界の確認、建築物の位置 |  |  | a ・ b ・ c ・ ｄ |  | □
| (法52～53の2) |  | (3) | 建物形状 |  |  | a ・ b ・ c ・ ｄ |  | □
|  |  | (4) | 間取り、各室の用途及び床面積 |  |  | a ・ b ・ c ・ ｄ |  | □
|  |  | (5) | 小屋裏物置等の大きさ及び開口 |  |  | a ・ b ・ c ・ ｄ |  | □
4 | 外壁後退 (法54) |  | (1) | 建物配置（道路、隣地からの離れ） |  |  | a ・ b ・ c ・ ｄ |  | □
5 | 道路斜線、天空率 |  | (1) | 地盤面及び前面道路の路面の中心からの建築物の各部分の高さ |  |  | a ・ b ・ c ・ ｄ |  | □
(法56)
|  |  | (2) | 道路からの外壁等の後退距離 |  |  | a ・ b ・ c ・ ｄ |  | □
|  |  | (3) | 建物配置（道路、隣地からの離れ） |  |  | a ・ b ・ c ・ ｄ |  | □
6 | 高度地区 |  | (1) | 方位 |  |  | a ・ b ・ c ・ ｄ |  | □
| (法58) |  | (2) | 北側敷地境界からの建物の離れ |  |  | a ・ b ・ c ・ ｄ |  | □
|  |  | (3) | 建築物の各部分の高さ |  |  | a ・ b ・ c ・ ｄ |  | □
|  |  | (4) | 建築物が周囲の地面と接する位置 |  |  | a ・ b ・ c ・ ｄ |  | □
7 | 既存の建築物 |  | (1) | 増築等に係る部分以外の部分について行う措置 |  |  | a ・ b ・ c ・ ｄ |  | □
(法86の7)
8 | 確認表示板 |  | (1) | 建築確認表示板の設置 |  |  | a ・ b ・ c ・ ｄ |  | □
| (法89) |  | (2) | 設計図書等の備え付け |  |  | a ・ b ・ c ・ ｄ |  | □
9 | 建築材料の品質 |  | (1) | 日本工業規格又は日本農林規格に適合することを証明する事項 |  |  | a ・ b ・ c ・ ｄ |  | □
（法37）
|  |  | (2) | 指定建築材料が国土交通大臣の認定を受けたものである場合は認定番号 |  |  | a ・ b ・ c ・ ｄ |  | □
10 | 居室の天井の高さ等 |  | (1) | 居室の天井の高さ2．1ｍ以上 |  |  | a ・ b ・ c ・ ｄ |  | □
| （法36、令21・22） |  | (2) | 床下の防湿 |  |  | a ・ b ・ c ・ ｄ |  | □
|  |  | (3) | 外壁の床下部分の換気孔 |  |  | a ・ b ・ c ・ ｄ |  | □
11 | 屋根 (法22) |  | (1) | 屋根の構造（不燃） |  |  | a ・ b ・ c ・ ｄ |  | □
12 | 外壁 |  | (1) | 延焼のおそれのある部分の外壁の位置及び構造 |  |  | a ・ b ・ c ・ ｄ |  | □
（法23）
13 | 居室の採光及び換気 |  | (1) | 採光確保のための水平距離、垂直距離 |  |  | a ・ b ・ c ・ ｄ |  | □
| （法28） |  | (2) | 開口部の位置及び面積 |  |  | a ・ b ・ c ・ ｄ |  | □
|  |  | (3) | 換気のための給気機、排気機等の位置等 |  |  | a ・ b ・ c ・ ｄ |  | □
| 確認事項 |  | 内 容 |  |  |  | 照合方法（※１） |  | 照合結果(※2)
14 | シックハウス対策 （法28の2） |  | (1) | ｸﾛﾙﾋﾟﾘﾎｽの使用禁止（居室を有する建築物） |  |  | a ・ b ・ c ・ ｄ |  | □
| ・居室等の内装仕上げ |  | (2) | 下地、接着材、仕上げ材、塗料等の種別及び面積 |  |  | a ・ b ・ c ・ ｄ |  | □
（令20の5）
|  |  | (3) | 建具及び造り付けの家具の種類及び面積 |  |  | a ・ b ・ c ・ ｄ |  | □
| ・換気設備 |  | (4) | 換気区画（ゾーニング）、換気ルート |  |  | a ・ b ・ c ・ ｄ |  | □
| （令20の6、令129の2の6） |  | (5) | 形状・寸法・規格・機器の性能（換気風量） |  |  | a ・ b ・ c ・ ｄ |  | □
| ・天井裏等の制限 |  | (6) | 下地材がF☆☆☆以上又は大臣認定 |  |  | a ・ b ・ c ・ ｄ |  | □
| （平15国交告274号） |  | (7) | 気密層又は通気止め |  |  | a ・ b ・ c ・ ｄ |  | □
| 【(6)～(8)のいずれか】 |  | (8) | 換気設備の形状・寸法・規格・機器の性能（換気風量） |  |  | a ・ b ・ c ・ ｄ |  | □
15 | 便所 |  | (1) | 便槽の種類及び構造、便所に設ける窓の位置等 |  |  | a ・ b ・ c ・ ｄ |  | □
（法31）
16 | 内装の仕上げ |  | (1) | 台所等の壁及び天井の室内に面する部分の仕上げ |  |  | a ・ b ・ c ・ ｄ |  | □
（法35の2他）
17 | 階段及びその踊場 |  | (1) | 幅、けあげ及び踏面の寸法、手すりの設置等 |  |  | a ・ b ・ c ・ ｄ |  | □
（法36条、令23～25）
18 | 特殊建築物等の避難 |  | (1) | 避難施設(直通階段の構造等） |  |  | a ・ b ・ c ・ ｄ |  | □
| （法35） | （令121の2） | (2) | 直通階段で屋外に設けるものが木造である場合の構造、防腐措置 |  |  | a ・ b ・ c ・ ｄ |  | □
|  | （令126） | (3) | バルコニーの手すりの高さ、形状 |  |  | a ・ b ・ c ・ ｄ |  | □
| （令126の6、126の7） |  | (4) | 非常用進入口の位置、構造、表示 |  |  | a ・ b ・ c ・ ｄ |  | □
|  | (令128) | (5) | 敷地内における通路の幅員 |  |  | a ・ b ・ c ・ ｄ |  | □
19 | 特殊建築物 |  | (1) | 開口部及び防火設備の位置 |  |  | a ・ b ・ c ・ ｄ |  | □
| （耐火建築物、準耐火建築物） |  | (2) | 耐力壁及び非耐力壁の位置 |  |  | a ・ b ・ c ・ ｄ |  | □
| (法27) |  | (3) | 防火区画の位置及び面積 |  |  | a ・ b ・ c ・ ｄ |  | □
| 防火地域、準防火地域 |  | (4) | 耐火又は準耐火仕様書との照合等 （主要構造部及び防火設備の構造、材料の種別及び寸法） |  |  | a ・ b ・ c ・ ｄ |  | □
(法61、62)
20 | 外壁開口部の防火戸 |  | (1) | 網入りガラス、シャッター、雨戸等 |  |  | a ・ b ・ c ・ ｄ |  | □
（法64）
21 | 建築物の界壁、間仕切壁及び隔壁 |  | (1) | 界壁又は防火上主要な間仕切壁の位置、構造等 |  |  | a ・ b ・ c ・ ｄ |  | □
| （法36、令114) |  | (2) | 界壁、防火上主要な間仕切壁又は隔壁を貫通する風道に設ける防火設備 |  |  | a ・ b ・ c ・ ｄ |  | □
|  |  | (3) | 給水管、配電管等と界壁等とのすき間を埋める材料の種別 |  |  | a ・ b ・ c ・ ｄ |  | □
22 | 電気設備 （法32） |  | (1) | 電源・配線の構造等 |  |  | a ・ b ・ c ・ ｄ |  | □
23 | 排煙設備 （法35） |  | (1) | 排煙口、排煙機等の位置、構造等 |  |  | a ・ b ・ c ・ ｄ |  | □
24 | 非常用の照明設備 （法35） |  | (1) | 非常用照明の位置、構造等 |  |  | a ・ b ・ c ・ ｄ |  | □
25 | 給水、排水その他の配管設備 |  | (1) | 配管設備の種別及び配置等 |  |  | a ・ b ・ c ・ ｄ |  | □
|  |  | (2) | ガス栓及びガス漏れ警報設備の位置 |  |  | a ・ b ・ c ・ ｄ |  | □
| （法36条、令129の2の5） |  | (3) | 管が防火区画等を貫通する部分の構造 |  |  | a ・ b ・ c ・ ｄ |  | □
26 | その他 | [7 empty] | □
( ）
関係法令等
| 確認事項 |  | 内 容 |  |  |  | 照合方法（※１） |  | 照合結果(※2)
27 | 消防法第9条 |  | (1) | 当該条例で定められた対象火気設備等の位置、構造及び管理等に係る事項等 |  |  | a ・ b ・ c ・ ｄ |  | □
| 消防法第9条の2 |  | (2) | 住宅用防災機器の位置及び種類 |  |  | a ・ b ・ c ・ ｄ |  | □
| 消防法第17条 |  | (3) | 消防用設備等の位置、構造及び種類 |  |  | a ・ b ・ c ・ ｄ |  | □
28 | 屋外広告物法第3条～5条 |  | (1) | 広告物の表示方法等 |  |  | a ・ b ・ c ・ ｄ |  | □
29 | 駐車場法第20条 |  | (1) | 駐車施設の附置 |  |  | a ・ b ・ c ・ ｄ |  | □
30 | ガス事業法第40条の4 |  | (1) | 燃焼器の種類等 |  |  | a ・ b ・ c ・ ｄ |  | □
|  |  | (2) | 給気口等開口部の位置及び構造 |  |  | a ・ b ・ c ・ ｄ |  | □
31 | 水道法第16条 |  | (1) | 給水装置の構造、材質 |  |  | a ・ b ・ c ・ ｄ |  | □
32 | 下水道法第10条第1項 |  | (1) | 排水設備の位置、構造 |  |  | a ・ b ・ c ・ ｄ |  | □
33 | 宅地造成等規制法 |  | (1) |  |  |  | a ・ b ・ c ・ ｄ |  | □
34 | 都市計画法 |  | (1) |  |  |  | a ・ b ・ c ・ ｄ |  | □
35 | バリアフリー法 |  | (1) | 利用円滑化基準・経路等 |  |  | a ・ b ・ c ・ ｄ |  | □
36 | その他 | [5 empty] | a ・ b ・ c ・ ｄ |  | □
( ）
構造
| 確認事項 |  | 内 容 |  |  |  | 照合方法（※１） |  | 照合結果(※2)
37 | 地盤の状況 |  | (1) | 地耐力 （※３） |  |  | 地耐力 KN／㎡ |  | □
38 | 基礎 |  | (1) | 基礎の構造 |  |  | a ・ b ・ c ・ ｄ |  | □
（令38 平12建告1347）
39 | 建物全体 |  | (1) | 建築物の形状・建入れ |  |  | a ・ b ・ c ・ ｄ |  | □
|  |  | (2) | 防腐、防蟻措置（令49） |  |  | a ・ b ・ c ・ ｄ |  | □
40 | 土台 | (令42） | (1) | 基礎との緊結状況の確認 （ｱﾝｶｰﾎﾞﾙﾄの材質、形状、寸法及び配置） |  |  | a ・ b ・ c ・ ｄ |  | □
|  | （令47） | (2) | 継手の接合方法 |  |  | a ・ b ・ c ・ ｄ |  | □
41 | 床 | （令22） | (1) | 床の高さ |  |  | a ・ b ・ c ・ ｄ |  | □
|  |  | (2) | 床下換気口 |  |  | a ・ b ・ c ・ ｄ |  | □
|  |  | (3) | 床下の防湿 |  |  | a ・ b ・ c ・ ｄ |  | □
42 | 柱 | （令43） | (1) | 柱の小径、すみ柱 |  |  | a ・ b ・ c ・ ｄ |  | □
|  |  | （2） | 欠込み部又は通し柱に代わる管柱の補強状況 |  |  | a ・ b ・ c ・ ｄ |  | □
|  | （令47） | (3) | 継手及び仕口の接合状況 |  |  | a ・ b ・ c ・ ｄ |  | □
43 | 構造耐力上必要な軸組等 |  | (1) | 耐力壁の配置及び種類 |  |  | a ・ b ・ c ・ ｄ |  | □
（令46）
| 横架材 | （令44） | (2) | 構造耐力上支障のある欠込みがないことの確認 |  |  | a ・ b ・ c ・ ｄ |  | □
| 筋かい等 | （令45） | (3） | 欠込み部の補強の状況 |  |  | a ・ b ・ c ・ ｄ |  | □
|  | （令47） | (4) | 継手及び仕口の接合状況 |  |  | a ・ b ・ c ・ ｄ |  | □
44 | 床組 | （令46） | (1) | 火打ち材の配置 |  |  | a ・ b ・ c ・ ｄ |  | □
45 | 小屋組 | （令46） | (1) | 火打ち材及び振止めの配置 |  |  | a ・ b ・ c ・ ｄ |  | □
|  | （令47） | (2) | 継手及び仕口の接合状況 |  |  | a ・ b ・ c ・ ｄ |  | □
46 | 構造上主要な部分である継手または仕口 |  | (1) | 筋かいの端部における仕口 |  |  | a ・ b ・ c ・ ｄ |  | □
|  |  | (2) | 軸組の柱脚及び柱頭の仕口 |  |  | a ・ b ・ c ・ ｄ |  | □
（令47 平12建告1460）
47 | その他 | [5 empty] | a ・ b ・ c ・ ｄ |  | □
( ）
※欄については，《注意事項》をお読みください。
設計図書の内容について設計者に確認した事項等
《注意事項》
| （※１）欄 ： | 現場で実施した照合方法を、a：目視、b：簡易な計測機器（スケール等）、c：動作確認、ｄ：その他の中から選択し、記号を○で囲んでください。「d：その他」は、a～cの照合方法をとれないため、試験結果成績書等により確認するものです。下記照合方法に具体的に記載してください。
| （※２）欄 ： | ・照合結果により適合している場合は、□内にレ点を記載ください。
・該当する項目がない場合は、照合結果欄全体に斜線を入れてください。
・中間検査時にチェック済みの項目についても、完了検査時に再度チェックしてください。
| （※３）欄 ： | 地耐力が得られず、地盤改良等の措置を講じた場合は、別途報告書を提出してください。
その他の照合方法（※１）
項目番号 |  | 具体的な照合方法
（例） 10-(2) |  | 出荷証明書等により照合

## 【軸組】 3階建
注意） 【枠組】・【軸組】、「1・2階｣・｢3階｣の種別によって使用するシートが異なります。
木造（３階建）軸組工法
TKC-第検０３-１号
工事監理・工事状況チェックシート
|  |  |  | 【 木造（３階建）軸組工法 】 |  |  |  | 中間検査・完了検査 |  | ← ○と動かして選択してください。
下記の建築物等は建築基準関係規定に適合して施工され、構造上安全であることを確認しましたので、 次のとおり工事監理・工事状況に係る結果を報告します。
株式会社 都市建築確認センター | [6 empty] | 令和 年 月 日
代表取締役 本 田 實 様
|  |  |  | 工事監理者又は工事施工者 | 担当者名
連 絡 先
記
(1) | 確認番号
(2) | 物件名
(3) | 建築（築造、設置）場所
| 建築確認に要した図書と照合した結果、変更が |  |  |  |  | □ ありません。
□ ありますので、必要な手続きをしました。
注）構造の変更は、原則変更確認申請が必要です。
| 確認事項 |  | 内 容 |  |  |  | 照合方法（※１） |  | 照合結果(※2)
1 | 敷地の安全性 |  | (1) | がけ、擁壁の安全性 |  |  | a ・ b ・ c ・ ｄ |  | □
| (法19) |  | (2) | 下水管、下水溝又はためます等の位置及び排出経路 |  |  | a ・ b ・ c ・ ｄ |  | □
2 | 敷地と道路の関係 |  | (1) | 道路の位置、幅員及び種類 |  |  | a ・ b ・ c ・ ｄ |  | □
| (法42、43) |  | (2) | 道路に接する敷地の長さ |  |  | a ・ b ・ c ・ ｄ |  | □
|  |  | (3) | 法42条2項道路の後退 |  |  | a ・ b ・ c ・ ｄ |  | □
|  |  | (4) | 法43条許可条件との照合 |  |  | a ・ b ・ c ・ ｄ |  | □
3 | 敷地形状、容積率、 建ぺい率 |  | (1) | 敷地形状及び高低差 |  |  | a ・ b ・ c ・ ｄ |  | □
|  |  | (2) | 敷地境界の確認、建築物の位置 |  |  | a ・ b ・ c ・ ｄ |  | □
| (法52～53の2) |  | (3) | 建物形状 |  |  | a ・ b ・ c ・ ｄ |  | □
|  |  | (4) | 間取り、各室の用途及び床面積 |  |  | a ・ b ・ c ・ ｄ |  | □
|  |  | (5) | 小屋裏物置等の大きさ及び開口 |  |  | a ・ b ・ c ・ ｄ |  | □
4 | 外壁後退 (法54) |  | (1) | 建物配置（道路、隣地からの離れ） |  |  | a ・ b ・ c ・ ｄ |  | □
5 | 道路斜線、天空率 |  | (1) | 地盤面及び前面道路の路面の中心からの建築物の各部分の高さ |  |  | a ・ b ・ c ・ ｄ |  | □
(法56)
|  |  | (2) | 道路からの外壁等の後退距離 |  |  | a ・ b ・ c ・ ｄ |  | □
|  |  | (3) | 建物配置（道路、隣地からの離れ） |  |  | a ・ b ・ c ・ ｄ |  | □
6 | 高度地区 |  | (1) | 方位 |  |  | a ・ b ・ c ・ ｄ |  | □
| (法58) |  | (2) | 北側敷地境界からの建物の離れ |  |  | a ・ b ・ c ・ ｄ |  | □
|  |  | (3) | 建築物の各部分の高さ |  |  | a ・ b ・ c ・ ｄ |  | □
|  |  | (4) | 建築物が周囲の地面と接する位置 |  |  | a ・ b ・ c ・ ｄ |  | □
7 | 既存の建築物 |  | (1) | 増築等に係る部分以外の部分について行う措置 |  |  | a ・ b ・ c ・ ｄ |  | □
(法86の7)
8 | 確認表示板 |  | (1) | 建築確認表示板の設置 |  |  | a ・ b ・ c ・ ｄ |  | □
| (法89) |  | (2) | 設計図書等の備え付け |  |  | a ・ b ・ c ・ ｄ |  | □
9 | 建築材料の品質 |  | (1) | 日本工業規格又は日本農林規格に適合することを証明する事項 |  |  | a ・ b ・ c ・ ｄ |  | □
（法37）
|  |  | (2) | 指定建築材料が国土交通大臣の認定を受けたものである場合は認定番号 |  |  | a ・ b ・ c ・ ｄ |  | □
10 | 居室の天井の高さ等 |  | (1) | 居室の天井の高さ2．1ｍ以上 |  |  | a ・ b ・ c ・ ｄ |  | □
| （法36、令21・22） |  | (2) | 床下の防湿 |  |  | a ・ b ・ c ・ ｄ |  | □
|  |  | (3) | 外壁の床下部分の換気孔 |  |  | a ・ b ・ c ・ ｄ |  | □
11 | 屋根 (法22) |  | (1) | 屋根の構造（不燃） |  |  | a ・ b ・ c ・ ｄ |  | □
12 | 外壁 |  | (1) | 延焼のおそれのある部分の外壁の位置及び構造 |  |  | a ・ b ・ c ・ ｄ |  | □
（法23）
13 | 居室の採光及び換気 |  | (1) | 採光確保のための水平距離、垂直距離 |  |  | a ・ b ・ c ・ ｄ |  | □
| （法28） |  | (2) | 開口部の位置及び面積 |  |  | a ・ b ・ c ・ ｄ |  | □
|  |  | (3) | 換気のための給気機、排気機等の位置等 |  |  | a ・ b ・ c ・ ｄ |  | □
| 確認事項 |  | 内 容 |  |  |  | 照合方法（※１） |  | 照合結果(※2)
14 | シックハウス対策 （法28の2） |  | (1) | ｸﾛﾙﾋﾟﾘﾎｽの使用禁止（居室を有する建築物） |  |  | a ・ b ・ c ・ ｄ |  | □
| ・居室等の内装仕上げ |  | (2) | 下地、接着材、仕上げ材、塗料等の種別及び面積 |  |  | a ・ b ・ c ・ ｄ |  | □
（令20の5）
|  |  | (3) | 建具及び造り付けの家具の種類及び面積 |  |  | a ・ b ・ c ・ ｄ |  | □
| ・換気設備 |  | (4) | 換気区画（ゾーニング）、換気ルート |  |  | a ・ b ・ c ・ ｄ |  | □
| （令20の6、令129の2の6） |  | (5) | 形状・寸法・規格・機器の性能（換気風量） |  |  | a ・ b ・ c ・ ｄ |  | □
| ・天井裏等の制限 |  | (6) | 下地材がF☆☆☆以上又は大臣認定 |  |  | a ・ b ・ c ・ ｄ |  | □
| （平15国交告274号） |  | (7) | 気密層又は通気止め |  |  | a ・ b ・ c ・ ｄ |  | □
| 【(6)～(8)のいずれか】 |  | (8) | 換気設備の形状・寸法・規格・機器の性能（換気風量） |  |  | a ・ b ・ c ・ ｄ |  | □
15 | 便所 |  | (1) | 便槽の種類及び構造、便所に設ける窓の位置等 |  |  | a ・ b ・ c ・ ｄ |  | □
（法31）
16 | 内装の仕上げ |  | (1) | 台所等の壁及び天井の室内に面する部分の仕上げ |  |  | a ・ b ・ c ・ ｄ |  | □
（法35の2他）
17 | 階段及びその踊場 |  | (1) | 幅、けあげ及び踏面の寸法、手すりの設置等 |  |  | a ・ b ・ c ・ ｄ |  | □
（法36条、令23～25）
18 | 特殊建築物等の避難 |  | (1) | 避難施設(直通階段の構造等） |  |  | a ・ b ・ c ・ ｄ |  | □
| （法35） | （令121の2） | (2) | 直通階段で屋外に設けるものが木造である場合の構造、防腐措置 |  |  | a ・ b ・ c ・ ｄ |  | □
|  | （令126） | (3) | バルコニーの手すりの高さ、形状 |  |  | a ・ b ・ c ・ ｄ |  | □
| （令126の6、126の7） |  | (4) | 非常用進入口の位置、構造、表示 |  |  | a ・ b ・ c ・ ｄ |  | □
|  | (令128) | (5) | 敷地内における通路の幅員 |  |  | a ・ b ・ c ・ ｄ |  | □
19 | 特殊建築物 |  | (1) | 開口部及び防火設備の位置 |  |  | a ・ b ・ c ・ ｄ |  | □
| （耐火建築物、準耐火建築物） |  | (2) | 耐力壁及び非耐力壁の位置 |  |  | a ・ b ・ c ・ ｄ |  | □
| (法27) |  | (3) | 防火区画の位置及び面積 |  |  | a ・ b ・ c ・ ｄ |  | □
| 防火地域、準防火地域 |  | (4) | 耐火又は準耐火仕様書との照合等 （主要構造部及び防火設備の構造、材料の種別及び寸法） |  |  | a ・ b ・ c ・ ｄ |  | □
(法61、62)
20 | 外壁開口部の防火戸 |  | (1) | 網入りガラス、シャッター、雨戸等 |  |  | a ・ b ・ c ・ ｄ |  | □
（法64）
21 | 建築物の界壁、間仕切壁及び隔壁 |  | (1) | 界壁又は防火上主要な間仕切壁の位置、構造等 |  |  | a ・ b ・ c ・ ｄ |  | □
| （法36、令114) |  | (2) | 界壁、防火上主要な間仕切壁又は隔壁を貫通する風道に設ける防火設備 |  |  | a ・ b ・ c ・ ｄ |  | □
|  |  | (3) | 給水管、配電管等と界壁等とのすき間を埋める材料の種別 |  |  | a ・ b ・ c ・ ｄ |  | □
22 | 電気設備 （法32） |  | (1) | 電源・配線の構造等 |  |  | a ・ b ・ c ・ ｄ |  | □
23 | 排煙設備 （法35） |  | (1) | 排煙口、排煙機等の位置、構造等 |  |  | a ・ b ・ c ・ ｄ |  | □
24 | 非常用の照明設備 （法35） |  | (1) | 非常用照明の位置、構造等 |  |  | a ・ b ・ c ・ ｄ |  | □
25 | 給水、排水その他の配管設備 |  | (1) | 配管設備の種別及び配置等 |  |  | a ・ b ・ c ・ ｄ |  | □
|  |  | (2) | ガス栓及びガス漏れ警報設備の位置 |  |  | a ・ b ・ c ・ ｄ |  | □
| （法36条、令129の2の5） |  | (3) | 管が防火区画等を貫通する部分の構造 |  |  | a ・ b ・ c ・ ｄ |  | □
26 | その他 | [7 empty] | □
( ）
関係法令等
| 確認事項 |  | 内 容 |  |  |  | 照合方法（※１） |  | 照合結果(※2)
27 | 消防法第9条 |  | (1) | 当該条例で定められた対象火気設備等の位置、構造及び管理等に係る事項等 |  |  | a ・ b ・ c ・ ｄ |  | □
| 消防法第9条の2 |  | (2) | 住宅用防災機器の位置及び種類 |  |  | a ・ b ・ c ・ ｄ |  | □
| 消防法第17条 |  | (3) | 消防用設備等の位置、構造及び種類 |  |  | a ・ b ・ c ・ ｄ |  | □
28 | 屋外広告物法第3条～5条 |  | (1) | 広告物の表示方法等 |  |  | a ・ b ・ c ・ ｄ |  | □
29 | 駐車場法第20条 |  | (1) | 駐車施設の附置 |  |  | a ・ b ・ c ・ ｄ |  | □
30 | ガス事業法第40条の4 |  | (1) | 燃焼器の種類等 |  |  | a ・ b ・ c ・ ｄ |  | □
|  |  | (2) | 給気口等開口部の位置及び構造 |  |  | a ・ b ・ c ・ ｄ |  | □
31 | 水道法第16条 |  | (1) | 給水装置の構造、材質 |  |  | a ・ b ・ c ・ ｄ |  | □
32 | 下水道法第10条第1項 |  | (1) | 排水設備の位置、構造 |  |  | a ・ b ・ c ・ ｄ |  | □
33 | 宅地造成等規制法 |  | (1) |  |  |  | a ・ b ・ c ・ ｄ |  | □
34 | 都市計画法 |  | (1) |  |  |  | a ・ b ・ c ・ ｄ |  | □
35 | バリアフリー法 |  | (1) | 利用円滑化基準・経路等 |  |  | a ・ b ・ c ・ ｄ |  | □
36 | その他 | [5 empty] | a ・ b ・ c ・ ｄ |  | □
( ）
構造
| 確認事項 |  | 内 容 |  |  |  | 照合方法（※１） |  | 照合結果(※2)
37 | 地盤の状況 |  | (1) | 地耐力 （※３） |  |  | 地耐力 KN／㎡ |  | □
38 | 基礎 |  | (1) | 基礎の構造 |  |  | a ・ b ・ c ・ ｄ |  | □
（令38 平12建告1347）
39 | 建物全体 |  | (1) | 建築物の形状・建入れ |  |  | a ・ b ・ c ・ ｄ |  | □
|  |  | (2) | 構造図との照合（耐力壁、横架材等） |  |  | a ・ b ・ c ・ ｄ |  | □
|  |  | (3) | 防腐、防蟻措置（令49） |  |  | a ・ b ・ c ・ ｄ |  | □
40 | 土台 | (令42） | (1) | 基礎との緊結状況の確認 （ｱﾝｶｰﾎﾞﾙﾄの材質、形状、寸法及び配置） |  |  | a ・ b ・ c ・ ｄ |  | □
|  | （令47） | (2) | 継手の接合方法 |  |  | a ・ b ・ c ・ ｄ |  | □
41 | 床 | （令22） | (1) | 床の高さ |  |  | a ・ b ・ c ・ ｄ |  | □
|  |  | (2) | 床下換気口 |  |  | a ・ b ・ c ・ ｄ |  | □
|  |  | (3) | 床下の防湿 |  |  | a ・ b ・ c ・ ｄ |  | □
42 | 柱 | （令43） | (1) | 柱の小径、すみ柱 |  |  | a ・ b ・ c ・ ｄ |  | □
|  |  | （2） | 欠込み部又は通し柱に代わる管柱の補強状況 |  |  | a ・ b ・ c ・ ｄ |  | □
|  | （令47） | (3) | 継手及び仕口の接合状況 |  |  | a ・ b ・ c ・ ｄ |  | □
43 | 横架材 | （令44） | (1) | 構造耐力上支障のある欠込みがないことの確認 |  |  | a ・ b ・ c ・ ｄ |  | □
|  | （令47） | (2 ) | 継手及び仕口の接合状況 |  |  | a ・ b ・ c ・ ｄ |  | □
44 | 構造上主要な部分である継手または仕口 |  | (1) | 筋かいの端部における仕口 |  |  | a ・ b ・ c ・ ｄ |  | □
| (令47 平12建告1460) |  | (2) | 軸組の柱脚及び柱頭の仕口 |  |  | a ・ b ・ c ・ ｄ |  | □
| 筋かい等 | （令45） | (3） | 欠込み部の補強の状況 |  |  | a ・ b ・ c ・ ｄ |  | □
|  | （令46） | (4) | 耐力壁の配置及び種類 |  |  | a ・ b ・ c ・ ｄ |  | □
45 | 床組 |  | (1) | 床組仕様書との照合 （種類、張り方、釘打ち、床根太等） |  |  | a ・ b ・ c ・ ｄ |  | □
46 | 小屋組 | （令46） | (1) | 火打ち材及び振止めの配置 |  |  | a ・ b ・ c ・ ｄ |  | □
|  | （令47） | (2) | 継手及び仕口の接合状況 |  |  | a ・ b ・ c ・ ｄ |  | □
47 | その他 | [5 empty] | a ・ b ・ c ・ ｄ |  | □
( ）
※欄については，《注意事項》をお読みください。
設計図書の内容について設計者に確認した事項等
《注意事項》
| （※１）欄 ： | 現場で実施した照合方法を、a：目視、b：簡易な計測機器（スケール等）、c：動作確認、ｄ：その他の中から選択し、記号を○で囲んでください。「d：その他」は、a～cの照合方法をとれないため、試験結果成績書等により確認するものです。下記照合方法に具体的に記載してください。
| （※２）欄 ： | ・照合結果により適合している場合は、□内にレ点を記載してください。
・後続工程で中間検査時、未施工部分については、空欄（未記入）としてください。
・該当する項目がない場合は、照合結果欄全体に斜線を入れてください。
・中間検査時にチェック済みの項目についても、完了検査時に再度チェックしてください。
| （※３）欄 ： | 地耐力が得られず、地盤改良等の措置を講じた場合は、別途報告書を提出してください。
その他の照合方法（※１）
項目番号 |  | 具体的な照合方法
（例） 10-(2) |  | 出荷証明書等により照合

## 【枠組】 1・2階建
注意） 【枠組】・【軸組】、「1・2階｣・｢3階｣の種別によって使用するシートが異なります。
木造（1・２階建）枠組工法
TKC-第検０３-１号
工事監理・工事状況チェックシート
|  |  |  | 【 木造（1・２階建）枠組工法 】 |  |  |  | 中間検査・完了検査 |  | ← ○と動かして選択してください。
下記の建築物等は建築基準関係規定に適合して施工され、構造上安全であることを確認しましたので、 次のとおり工事監理・工事状況に係る結果を報告します。
株式会社 都市建築確認センター | [6 empty] | 令和 年 月 日
代表取締役 本 田 實 様
|  |  |  | 工事監理者又は工事施工者 | 担当者名
連 絡 先
記
(1) | 確認番号
(2) | 物件名
(3) | 建築（築造、設置）場所
| 建築確認に要した図書と照合した結果、変更が |  |  |  |  | □ ありません。
□ ありますので、必要な手続きをしました。
注）構造の変更は、原則変更確認申請が必要です。
| 確認事項 |  | 内 容 |  |  |  | 照合方法（※１） |  | 照合結果(※2)
1 | 敷地の安全性 |  | (1) | がけ、擁壁の安全性 |  |  | a ・ b ・ c ・ ｄ |  | □
| (法19) |  | (2) | 下水管、下水溝又はためます等の位置及び排出経路 |  |  | a ・ b ・ c ・ ｄ |  | □
2 | 敷地と道路の関係 |  | (1) | 道路の位置、幅員及び種類 |  |  | a ・ b ・ c ・ ｄ |  | □
| (法42、43) |  | (2) | 道路に接する敷地の長さ |  |  | a ・ b ・ c ・ ｄ |  | □
|  |  | (3) | 法42条2項道路の後退 |  |  | a ・ b ・ c ・ ｄ |  | □
|  |  | (4) | 法43条許可条件との照合 |  |  | a ・ b ・ c ・ ｄ |  | □
3 | 敷地形状、容積率、 建ぺい率 |  | (1) | 敷地形状及び高低差 |  |  | a ・ b ・ c ・ ｄ |  | □
|  |  | (2) | 敷地境界の確認、建築物の位置 |  |  | a ・ b ・ c ・ ｄ |  | □
| (法52～53の2) |  | (3) | 建物形状 |  |  | a ・ b ・ c ・ ｄ |  | □
|  |  | (4) | 間取り、各室の用途及び床面積 |  |  | a ・ b ・ c ・ ｄ |  | □
|  |  | (5) | 小屋裏物置等の大きさ及び開口 |  |  | a ・ b ・ c ・ ｄ |  | □
4 | 外壁後退 (法54) |  | (1) | 建物配置（道路、隣地からの離れ） |  |  | a ・ b ・ c ・ ｄ |  | □
5 | 道路斜線、天空率 |  | (1) | 地盤面及び前面道路の路面の中心からの建築物の各部分の高さ |  |  | a ・ b ・ c ・ ｄ |  | □
(法56)
|  |  | (2) | 道路からの外壁等の後退距離 |  |  | a ・ b ・ c ・ ｄ |  | □
|  |  | (3) | 建物配置（道路、隣地からの離れ） |  |  | a ・ b ・ c ・ ｄ |  | □
6 | 高度地区 |  | (1) | 方位 |  |  | a ・ b ・ c ・ ｄ |  | □
| (法58) |  | (2) | 北側敷地境界からの建物の離れ |  |  | a ・ b ・ c ・ ｄ |  | □
|  |  | (3) | 建築物の各部分の高さ |  |  | a ・ b ・ c ・ ｄ |  | □
|  |  | (4) | 建築物が周囲の地面と接する位置 |  |  | a ・ b ・ c ・ ｄ |  | □
7 | 既存の建築物 |  | (1) | 増築等に係る部分以外の部分について行う措置 |  |  | a ・ b ・ c ・ ｄ |  | □
(法86の7)
8 | 確認表示板 |  | (1) | 建築確認表示板の設置 |  |  | a ・ b ・ c ・ ｄ |  | □
| (法89) |  | (2) | 設計図書等の備え付け |  |  | a ・ b ・ c ・ ｄ |  | □
9 | 建築材料の品質 |  | (1) | 日本工業規格又は日本農林規格に適合することを証明する事項 |  |  | a ・ b ・ c ・ ｄ |  | □
（法37）
|  |  | (2) | 指定建築材料が国土交通大臣の認定を受けたものである場合は認定番号 |  |  | a ・ b ・ c ・ ｄ |  | □
10 | 居室の天井の高さ等 |  | (1) | 居室の天井の高さ2．1ｍ以上 |  |  | a ・ b ・ c ・ ｄ |  | □
| （法36、令21・22） |  | (2) | 床下の防湿 |  |  | a ・ b ・ c ・ ｄ |  | □
|  |  | (3) | 外壁の床下部分の換気孔 |  |  | a ・ b ・ c ・ ｄ |  | □
11 | 屋根 (法22) |  | (1) | 屋根の構造（不燃） |  |  | a ・ b ・ c ・ ｄ |  | □
12 | 外壁 |  | (1) | 延焼のおそれのある部分の外壁の位置及び構造 |  |  | a ・ b ・ c ・ ｄ |  | □
（法23）
13 | 居室の採光及び換気 |  | (1) | 採光確保のための水平距離、垂直距離 |  |  | a ・ b ・ c ・ ｄ |  | □
| （法28） |  | (2) | 開口部の位置及び面積 |  |  | a ・ b ・ c ・ ｄ |  | □
|  |  | (3) | 換気のための給気機、排気機等の位置等 |  |  | a ・ b ・ c ・ ｄ |  | □
| 確認事項 |  | 内 容 |  |  |  | 照合方法（※１） |  | 照合結果(※2)
14 | シックハウス対策 （法28の2） |  | (1) | ｸﾛﾙﾋﾟﾘﾎｽの使用禁止（居室を有する建築物） |  |  | a ・ b ・ c ・ ｄ |  | □
| ・居室等の内装仕上げ |  | (2) | 下地、接着材、仕上げ材、塗料等の種別及び面積 |  |  | a ・ b ・ c ・ ｄ |  | □
（令20の5）
|  |  | (3) | 建具及び造り付けの家具の種類及び面積 |  |  | a ・ b ・ c ・ ｄ |  | □
| ・換気設備 |  | (4) | 換気区画（ゾーニング）、換気ルート |  |  | a ・ b ・ c ・ ｄ |  | □
| （令20の6、令129の2の6） |  | (5) | 形状・寸法・規格・機器の性能（換気風量） |  |  | a ・ b ・ c ・ ｄ |  | □
| ・天井裏等の制限 |  | (6) | 下地材がF☆☆☆以上又は大臣認定 |  |  | a ・ b ・ c ・ ｄ |  | □
| （平15国交告274号） |  | (7) | 気密層又は通気止め |  |  | a ・ b ・ c ・ ｄ |  | □
| 【(6)～(8)のいずれか】 |  | (8) | 換気設備の形状・寸法・規格・機器の性能（換気風量） |  |  | a ・ b ・ c ・ ｄ |  | □
15 | 便所 |  | (1) | 便槽の種類及び構造、便所に設ける窓の位置等 |  |  | a ・ b ・ c ・ ｄ |  | □
（法31）
16 | 内装の仕上げ |  | (1) | 台所等の壁及び天井の室内に面する部分の仕上げ |  |  | a ・ b ・ c ・ ｄ |  | □
（法35の2他）
17 | 階段及びその踊場 |  | (1) | 幅、けあげ及び踏面の寸法、手すりの設置等 |  |  | a ・ b ・ c ・ ｄ |  | □
（法36条、令23～25）
18 | 特殊建築物等の避難 |  | (1) | 避難施設(直通階段の構造等） |  |  | a ・ b ・ c ・ ｄ |  | □
| （法35） | （令121の2） | (2) | 直通階段で屋外に設けるものが木造である場合の構造、防腐措置 |  |  | a ・ b ・ c ・ ｄ |  | □
|  | （令126） | (3) | バルコニーの手すりの高さ、形状 |  |  | a ・ b ・ c ・ ｄ |  | □
| （令126の6、126の7） |  | (4) | 非常用進入口の位置、構造、表示 |  |  | a ・ b ・ c ・ ｄ |  | □
|  | (令128) | (5) | 敷地内における通路の幅員 |  |  | a ・ b ・ c ・ ｄ |  | □
19 | 特殊建築物 |  | (1) | 開口部及び防火設備の位置 |  |  | a ・ b ・ c ・ ｄ |  | □
| （耐火建築物、準耐火建築物） |  | (2) | 耐力壁及び非耐力壁の位置 |  |  | a ・ b ・ c ・ ｄ |  | □
| (法27) |  | (3) | 防火区画の位置及び面積 |  |  | a ・ b ・ c ・ ｄ |  | □
| 防火地域、準防火地域 |  | (4) | 耐火又は準耐火仕様書との照合等 （※３） （主要構造部及び防火設備の構造、材料の種別及び寸法） |  |  | a ・ b ・ c ・ ｄ |  | □
(法61、62)
20 | 外壁開口部の防火戸 |  | (1) | 網入りガラス、シャッター、雨戸等 |  |  | a ・ b ・ c ・ ｄ |  | □
（法64）
21 | 建築物の界壁、間仕切壁及び隔壁 |  | (1) | 界壁又は防火上主要な間仕切壁の位置、構造等 |  |  | a ・ b ・ c ・ ｄ |  | □
| （法36、令114) |  | (2) | 界壁、防火上主要な間仕切壁又は隔壁を貫通する風道に設ける防火設備 |  |  | a ・ b ・ c ・ ｄ |  | □
|  |  | (3) | 給水管、配電管等と界壁等とのすき間を埋める材料の種別 |  |  | a ・ b ・ c ・ ｄ |  | □
22 | 電気設備 （法32） |  | (1) | 電源・配線の構造等 |  |  | a ・ b ・ c ・ ｄ |  | □
23 | 排煙設備 （法35） |  | (1) | 排煙口、排煙機等の位置、構造等 |  |  | a ・ b ・ c ・ ｄ |  | □
24 | 非常用の照明設備 （法35） |  | (1) | 非常用照明の位置、構造等 |  |  | a ・ b ・ c ・ ｄ |  | □
25 | 給水、排水その他の配管設備 |  | (1) | 配管設備の種別及び配置等 |  |  | a ・ b ・ c ・ ｄ |  | □
|  |  | (2) | ガス栓及びガス漏れ警報設備の位置 |  |  | a ・ b ・ c ・ ｄ |  | □
| （法36条、令129の2の5） |  | (3) | 管が防火区画等を貫通する部分の構造 |  |  | a ・ b ・ c ・ ｄ |  | □
26 | その他 | [7 empty] | □
( ）
関係法令等
| 確認事項 |  | 内 容 |  |  |  | 照合方法（※１） |  | 照合結果(※2)
27 | 消防法第9条 |  | (1) | 当該条例で定められた対象火気設備等の位置、構造及び管理等に係る事項等 |  |  | a ・ b ・ c ・ ｄ |  | □
| 消防法第9条の2 |  | (2) | 住宅用防災機器の位置及び種類 |  |  | a ・ b ・ c ・ ｄ |  | □
| 消防法第17条 |  | (3) | 消防用設備等の位置、構造及び種類 |  |  | a ・ b ・ c ・ ｄ |  | □
28 | 屋外広告物法第3条～5条 |  | (1) | 広告物の表示方法等 |  |  | a ・ b ・ c ・ ｄ |  | □
29 | 駐車場法第20条 |  | (1) | 駐車施設の附置 |  |  | a ・ b ・ c ・ ｄ |  | □
30 | ガス事業法第40条の4 |  | (1) | 燃焼器の種類等 |  |  | a ・ b ・ c ・ ｄ |  | □
|  |  | (2) | 給気口等開口部の位置及び構造 |  |  | a ・ b ・ c ・ ｄ |  | □
31 | 水道法第16条 |  | (1) | 給水装置の構造、材質 |  |  | a ・ b ・ c ・ ｄ |  | □
32 | 下水道法第10条第1項 |  | (1) | 排水設備の位置、構造 |  |  | a ・ b ・ c ・ ｄ |  | □
33 | 宅地造成等規制法 |  | (1) |  |  |  | a ・ b ・ c ・ ｄ |  | □
34 | 都市計画法 |  | (1) |  |  |  | a ・ b ・ c ・ ｄ |  | □
35 | バリアフリー法 |  | (1) | 利用円滑化基準・経路等 |  |  | a ・ b ・ c ・ ｄ |  | □
36 | その他 | [5 empty] | a ・ b ・ c ・ ｄ |  | □
( ）
構造
| 確認事項 |  | 内 容 |  |  |  | 照合方法（※１） |  | 照合結果(※2)
37 | 地盤の状況 |  | (1) | 地耐力 （※４） |  |  | 地耐力 KN／㎡ |  | □
38 | 基礎 |  | (1) | 基礎の構造 |  |  | a ・ b ・ c ・ ｄ |  | □
（令38 平12建告1347）
39 | 建物全体 |  | (1) | 建築物の形状・建入れ |  |  | a ・ b ・ c ・ ｄ |  | □
| 防腐措置等 |  | (2) | 防腐・防蟻措置 |  |  | a ・ b ・ c ・ ｄ |  | □
| （令49 平13国交告1540 第8） |  | (3) | 緊結金物のさび止め措置 |  |  | a ・ b ・ c ・ ｄ |  | □
40 | 土台 |  | (1) | 基礎との緊結状況の確認 （ｱﾝｶｰﾎﾞﾙﾄの材質、形状、寸法及び配置） |  |  | a ・ b ・ c ・ ｄ |  | □
（平13国交告1540 第3）
41 | 床 | （令22） | (1) | 床の高さ |  |  | a ・ b ・ c ・ ｄ |  | □
|  |  | (2) | 床下換気口 |  |  | a ・ b ・ c ・ ｄ |  | □
|  |  | (3) | 床下の防湿 |  |  | a ・ b ・ c ・ ｄ |  | □
42 | 床版 |  | (1) | 床根太間隔 |  |  | a ・ b ・ c ・ ｄ |  | □
| （平13国交告1540 第4） |  | (2) | 床版に設ける開口部の補強 |  |  | a ・ b ・ c ・ ｄ |  | □
|  |  | (3) | 耐力壁直下の床根太の補強 |  |  | a ・ b ・ c ・ ｄ |  | □
|  |  | (4) | 床材の厚さ |  |  | a ・ b ・ c ・ ｄ |  | □
|  |  | (5) | 床版の各部材相互及び床版の枠組材と土台または頭つなぎとの緊結 |  |  | a ・ b ・ c ・ ｄ |  | □
|  |  | (6) | 転び止め |  |  | a ・ b ・ c ・ ｄ |  | □
43 | 耐力壁等 |  | (1) | 耐力壁の配置及び種類 |  |  | a ・ b ・ c ・ ｄ |  | □
| （平13国交告1540 第5） |  | (2) | 耐力壁線相互の距離、耐力壁線により囲まれた部分の水平投影面積 |  |  | a ・ b ・ c ・ ｄ |  | □
|  |  | (3) | 耐力壁のたて枠相互の間隔 |  |  | a ・ b ・ c ・ ｄ |  | □
|  |  | (4) | 耐力壁の隅角部及び交さ部 |  |  | a ・ b ・ c ・ ｄ |  | □
|  |  | (5) | 耐力壁のたて枠と直下の床の枠組みとの緊結 |  |  | a ・ b ・ c ・ ｄ |  | □
|  |  | (6) | 頭つなぎ |  |  | a ・ b ・ c ・ ｄ |  | □
|  |  | (7) | 耐力壁線上に設ける開口部の幅 |  |  | a ・ b ・ c ・ ｄ |  | □
|  |  | (8) | 幅900㎜以上の開口部上部のまぐさ受け |  |  | a ・ b ・ c ・ ｄ |  | □
|  |  | (9) | 各部分の緊結 |  |  | a ・ b ・ c ・ ｄ |  | □
44 | 小屋組等 |  | (1) | たるき相互の間隔 |  |  | a ・ b ・ c ・ ｄ |  | □
| （平13国交告1540 第7） |  | (2) | たるきつなぎ |  |  | a ・ b ・ c ・ ｄ |  | □
|  |  | (3) | たるきまたはトラスと頭つなぎ及び上枠との緊結 |  |  | a ・ b ・ c ・ ｄ |  | □
|  |  | (4) | 振れ止め |  |  | a ・ b ・ c ・ ｄ |  | □
|  |  | (5) | 各部分の緊結 |  |  | a ・ b ・ c ・ ｄ |  | □
45 | その他 | [5 empty] | a ・ b ・ c ・ ｄ |  | □
( ）
※欄については，《注意事項》をお読みください。
設計図書の内容について設計者に確認した事項等
《注意事項》
| （※１）欄 ： | 現場で実施した照合方法を、a：目視、b：簡易な計測機器（スケール等）、c：動作確認、ｄ：その他の中から選択し、記号を○で囲んでください。「d：その他」は、a～cの照合方法をとれないため、試験結果成績書等により確認するものです。下記照合方法に具体的に記載してください。
| （※２）欄 ： | ・照合結果により適合している場合は、□内にレ点を記載してください。
・後続工程で中間検査時、未施工部分については、空欄（未記入）としてください。
・該当する項目がない場合は、照合結果欄全体に斜線を入れてください。
・中間検査時にチェック済みの項目についても、完了検査時に再度チェックしてください。
| （※３）欄 ： | 枠組壁工法による耐火建築物の場合は、（社）日本ツーバイフォー建築協会の、「耐火構造工事検査チェックリスト」及び「検査員登録証の写し」を添付してください。
| （※４）欄 ： | 地耐力が得られず、地盤改良等の措置を講じた場合は、別途報告書を提出してください。
その他の照合方法（※１）
項目番号 |  | 具体的な照合方法
（例） 10-(2) |  | 出荷証明書等により照合

## 【枠組】 3階建
注意） 【枠組】・【軸組】、「1・2階｣・｢3階｣の種別によって使用するシートが異なります。
木造（３階建）枠組工法
TKC-第検０３-１号
工事監理・工事状況チェックシート
|  |  |  | 【 木造（３階建）枠組工法 】 |  |  |  | 中間検査・完了検査 |  | ← ○と動かして選択してください。
下記の建築物等は建築基準関係規定に適合して施工され、構造上安全であることを確認しましたので、 次のとおり工事監理・工事状況に係る結果を報告します。
株式会社 都市建築確認センター | [6 empty] | 令和 年 月 日
代表取締役 本 田 實 様
|  |  |  | 工事監理者又は工事施工者 | 担当者名
連 絡 先
記
(1) | 確認番号
(2) | 物件名
(3) | 建築（築造、設置）場所
| 建築確認に要した図書と照合した結果、変更が |  |  |  |  | □ ありません。
□ ありますので、必要な手続きをしました。
注）構造の変更は、原則変更確認申請が必要です。
| 確認事項 |  | 内 容 |  |  |  | 照合方法（※１） |  | 照合結果(※2)
1 | 敷地の安全性 |  | (1) | がけ、擁壁の安全性 |  |  | a ・ b ・ c ・ ｄ |  | □
| (法19) |  | (2) | 下水管、下水溝又はためます等の位置及び排出経路 |  |  | a ・ b ・ c ・ ｄ |  | □
2 | 敷地と道路の関係 |  | (1) | 道路の位置、幅員及び種類 |  |  | a ・ b ・ c ・ ｄ |  | □
| (法42、43) |  | (2) | 道路に接する敷地の長さ |  |  | a ・ b ・ c ・ ｄ |  | □
|  |  | (3) | 法42条2項道路の後退 |  |  | a ・ b ・ c ・ ｄ |  | □
|  |  | (4) | 法43条許可条件との照合 |  |  | a ・ b ・ c ・ ｄ |  | □
3 | 敷地形状、容積率、 建ぺい率 |  | (1) | 敷地形状及び高低差 |  |  | a ・ b ・ c ・ ｄ |  | □
|  |  | (2) | 敷地境界の確認、建築物の位置 |  |  | a ・ b ・ c ・ ｄ |  | □
| (法52～53の2) |  | (3) | 建物形状 |  |  | a ・ b ・ c ・ ｄ |  | □
|  |  | (4) | 間取り、各室の用途及び床面積 |  |  | a ・ b ・ c ・ ｄ |  | □
|  |  | (5) | 小屋裏物置等の大きさ及び開口 |  |  | a ・ b ・ c ・ ｄ |  | □
4 | 外壁後退 (法54) |  | (1) | 建物配置（道路、隣地からの離れ） |  |  | a ・ b ・ c ・ ｄ |  | □
5 | 道路斜線、天空率 |  | (1) | 地盤面及び前面道路の路面の中心からの建築物の各部分の高さ |  |  | a ・ b ・ c ・ ｄ |  | □
(法56)
|  |  | (2) | 道路からの外壁等の後退距離 |  |  | a ・ b ・ c ・ ｄ |  | □
|  |  | (3) | 建物配置（道路、隣地からの離れ） |  |  | a ・ b ・ c ・ ｄ |  | □
6 | 高度地区 |  | (1) | 方位 |  |  | a ・ b ・ c ・ ｄ |  | □
| (法58) |  | (2) | 北側敷地境界からの建物の離れ |  |  | a ・ b ・ c ・ ｄ |  | □
|  |  | (3) | 建築物の各部分の高さ |  |  | a ・ b ・ c ・ ｄ |  | □
|  |  | (4) | 建築物が周囲の地面と接する位置 |  |  | a ・ b ・ c ・ ｄ |  | □
7 | 既存の建築物 |  | (1) | 増築等に係る部分以外の部分について行う措置 |  |  | a ・ b ・ c ・ ｄ |  | □
(法86の7)
8 | 確認表示板 |  | (1) | 建築確認表示板の設置 |  |  | a ・ b ・ c ・ ｄ |  | □
| (法89) |  | (2) | 設計図書等の備え付け |  |  | a ・ b ・ c ・ ｄ |  | □
9 | 建築材料の品質 |  | (1) | 日本工業規格又は日本農林規格に適合することを証明する事項 |  |  | a ・ b ・ c ・ ｄ |  | □
（法37）
|  |  | (2) | 指定建築材料が国土交通大臣の認定を受けたものである場合は認定番号 |  |  | a ・ b ・ c ・ ｄ |  | □
10 | 居室の天井の高さ等 |  | (1) | 居室の天井の高さ2．1ｍ以上 |  |  | a ・ b ・ c ・ ｄ |  | □
| （法36、令21・22） |  | (2) | 床下の防湿 |  |  | a ・ b ・ c ・ ｄ |  | □
|  |  | (3) | 外壁の床下部分の換気孔 |  |  | a ・ b ・ c ・ ｄ |  | □
11 | 屋根 (法22) |  | (1) | 屋根の構造（不燃） |  |  | a ・ b ・ c ・ ｄ |  | □
12 | 外壁 |  | (1) | 延焼のおそれのある部分の外壁の位置及び構造 |  |  | a ・ b ・ c ・ ｄ |  | □
（法23）
13 | 居室の採光及び換気 |  | (1) | 採光確保のための水平距離、垂直距離 |  |  | a ・ b ・ c ・ ｄ |  | □
| （法28） |  | (2) | 開口部の位置及び面積 |  |  | a ・ b ・ c ・ ｄ |  | □
|  |  | (3) | 換気のための給気機、排気機等の位置等 |  |  | a ・ b ・ c ・ ｄ |  | □
| 確認事項 |  | 内 容 |  |  |  | 照合方法（※１） |  | 照合結果(※2)
14 | シックハウス対策 （法28の2） |  | (1) | ｸﾛﾙﾋﾟﾘﾎｽの使用禁止（居室を有する建築物） |  |  | a ・ b ・ c ・ ｄ |  | □
| ・居室等の内装仕上げ |  | (2) | 下地、接着材、仕上げ材、塗料等の種別及び面積 |  |  | a ・ b ・ c ・ ｄ |  | □
（令20の5）
|  |  | (3) | 建具及び造り付けの家具の種類及び面積 |  |  | a ・ b ・ c ・ ｄ |  | □
| ・換気設備 |  | (4) | 換気区画（ゾーニング）、換気ルート |  |  | a ・ b ・ c ・ ｄ |  | □
| （令20の6、令129の2の6） |  | (5) | 形状・寸法・規格・機器の性能（換気風量） |  |  | a ・ b ・ c ・ ｄ |  | □
| ・天井裏等の制限 |  | (6) | 下地材がF☆☆☆以上又は大臣認定 |  |  | a ・ b ・ c ・ ｄ |  | □
| （平15国交告274号） |  | (7) | 気密層又は通気止め |  |  | a ・ b ・ c ・ ｄ |  | □
| 【(6)～(8)のいずれか】 |  | (8) | 換気設備の形状・寸法・規格・機器の性能（換気風量） |  |  | a ・ b ・ c ・ ｄ |  | □
15 | 便所 |  | (1) | 便槽の種類及び構造、便所に設ける窓の位置等 |  |  | a ・ b ・ c ・ ｄ |  | □
（法31）
16 | 内装の仕上げ |  | (1) | 台所等の壁及び天井の室内に面する部分の仕上げ |  |  | a ・ b ・ c ・ ｄ |  | □
（法35の2他）
17 | 階段及びその踊場 |  | (1) | 幅、けあげ及び踏面の寸法、手すりの設置等 |  |  | a ・ b ・ c ・ ｄ |  | □
（法36条、令23～25）
18 | 特殊建築物等の避難 |  | (1) | 避難施設(直通階段の構造等） |  |  | a ・ b ・ c ・ ｄ |  | □
| （法35） | （令121の2） | (2) | 直通階段で屋外に設けるものが木造である場合の構造、防腐措置 |  |  | a ・ b ・ c ・ ｄ |  | □
|  | （令126） | (3) | バルコニーの手すりの高さ、形状 |  |  | a ・ b ・ c ・ ｄ |  | □
| （令126の6、126の7） |  | (4) | 非常用進入口の位置、構造、表示 |  |  | a ・ b ・ c ・ ｄ |  | □
|  | (令128) | (5) | 敷地内における通路の幅員 |  |  | a ・ b ・ c ・ ｄ |  | □
19 | 特殊建築物 |  | (1) | 開口部及び防火設備の位置 |  |  | a ・ b ・ c ・ ｄ |  | □
| （耐火建築物、準耐火建築物） |  | (2) | 耐力壁及び非耐力壁の位置 |  |  | a ・ b ・ c ・ ｄ |  | □
| (法27) |  | (3) | 防火区画の位置及び面積 |  |  | a ・ b ・ c ・ ｄ |  | □
| 防火地域、準防火地域 |  | (4) | 耐火又は準耐火仕様書との照合等 （※３） （主要構造部及び防火設備の構造、材料の種別及び寸法） |  |  | a ・ b ・ c ・ ｄ |  | □
(法61、62)
20 | 外壁開口部の防火戸 |  | (1) | 網入りガラス、シャッター、雨戸等 |  |  | a ・ b ・ c ・ ｄ |  | □
（法64）
21 | 建築物の界壁、間仕切壁及び隔壁 |  | (1) | 界壁又は防火上主要な間仕切壁の位置、構造等 |  |  | a ・ b ・ c ・ ｄ |  | □
| （法36、令114) |  | (2) | 界壁、防火上主要な間仕切壁又は隔壁を貫通する風道に設ける防火設備 |  |  | a ・ b ・ c ・ ｄ |  | □
|  |  | (3) | 給水管、配電管等と界壁等とのすき間を埋める材料の種別 |  |  | a ・ b ・ c ・ ｄ |  | □
22 | 電気設備 （法32） |  | (1) | 電源・配線の構造等 |  |  | a ・ b ・ c ・ ｄ |  | □
23 | 排煙設備 （法35） |  | (1) | 排煙口、排煙機等の位置、構造等 |  |  | a ・ b ・ c ・ ｄ |  | □
24 | 非常用の照明設備 （法35） |  | (1) | 非常用照明の位置、構造等 |  |  | a ・ b ・ c ・ ｄ |  | □
25 | 給水、排水その他の配管設備 |  | (1) | 配管設備の種別及び配置等 |  |  | a ・ b ・ c ・ ｄ |  | □
|  |  | (2) | ガス栓及びガス漏れ警報設備の位置 |  |  | a ・ b ・ c ・ ｄ |  | □
| （法36条、令129の2の5） |  | (3) | 管が防火区画等を貫通する部分の構造 |  |  | a ・ b ・ c ・ ｄ |  | □
26 | その他 | [7 empty] | □
( ）
関係法令等
| 確認事項 |  | 内 容 |  |  |  | 照合方法（※１） |  | 照合結果(※2)
27 | 消防法第9条 |  | (1) | 当該条例で定められた対象火気設備等の位置、構造及び管理等に係る事項等 |  |  | a ・ b ・ c ・ ｄ |  | □
| 消防法第9条の2 |  | (2) | 住宅用防災機器の位置及び種類 |  |  | a ・ b ・ c ・ ｄ |  | □
| 消防法第17条 |  | (3) | 消防用設備等の位置、構造及び種類 |  |  | a ・ b ・ c ・ ｄ |  | □
28 | 屋外広告物法第3条～5条 |  | (1) | 広告物の表示方法等 |  |  | a ・ b ・ c ・ ｄ |  | □
29 | 駐車場法第20条 |  | (1) | 駐車施設の附置 |  |  | a ・ b ・ c ・ ｄ |  | □
30 | ガス事業法第40条の4 |  | (1) | 燃焼器の種類等 |  |  | a ・ b ・ c ・ ｄ |  | □
|  |  | (2) | 給気口等開口部の位置及び構造 |  |  | a ・ b ・ c ・ ｄ |  | □
31 | 水道法第16条 |  | (1) | 給水装置の構造、材質 |  |  | a ・ b ・ c ・ ｄ |  | □
32 | 下水道法第10条第1項 |  | (1) | 排水設備の位置、構造 |  |  | a ・ b ・ c ・ ｄ |  | □
33 | 宅地造成等規制法 |  | (1) |  |  |  | a ・ b ・ c ・ ｄ |  | □
34 | 都市計画法 |  | (1) |  |  |  | a ・ b ・ c ・ ｄ |  | □
35 | バリアフリー法 |  | (1) | 利用円滑化基準・経路等 |  |  | a ・ b ・ c ・ ｄ |  | □
36 | その他 | [5 empty] | a ・ b ・ c ・ ｄ |  | □
( ）
構造
| 確認事項 |  | 内 容 |  |  |  | 照合方法（※１） |  | 照合結果(※2)
37 | 地盤の状況 |  | (1) | 地耐力 （※３） |  |  | 地耐力 KN／㎡ |  | □
38 | 基礎 |  | (1) | 基礎の構造 |  |  | a ・ b ・ c ・ ｄ |  | □
（令38 平12建告1347）
39 | 建物全体 |  | (1) | 建築物の形状・建入れ |  |  | a ・ b ・ c ・ ｄ |  | □
|  |  | (2) | 構造図との照合 |  |  | a ・ b ・ c ・ ｄ |  | □
| 防腐措置等 |  | (3) | 防腐・防蟻措置 |  |  | a ・ b ・ c ・ ｄ |  | □
| （令49 平13国交告1540第8） |  | (4) | 緊結金物のさび止め措置 |  |  | a ・ b ・ c ・ ｄ |  | □
40 | 土台 |  | (1) | 基礎との緊結状況の確認 （ｱﾝｶｰﾎﾞﾙﾄの材質、形状、寸法及び配置） |  |  | a ・ b ・ c ・ ｄ |  | □
（平13国交告1540 第3）
41 | 床 | （令22） | (1) | 床の高さ |  |  | a ・ b ・ c ・ ｄ |  | □
|  |  | (2) | 床下換気口 |  |  | a ・ b ・ c ・ ｄ |  | □
|  |  | (3) | 床下の防湿 |  |  | a ・ b ・ c ・ ｄ |  | □
42 | 床版 |  | (1) | 床根太間隔 |  |  | a ・ b ・ c ・ ｄ |  | □
| （平13国交告1540 第4） |  | (2) | 床版に設ける開口部の補強 |  |  | a ・ b ・ c ・ ｄ |  | □
|  |  | (3) | 耐力壁直下の床根太の補強 |  |  | a ・ b ・ c ・ ｄ |  | □
|  |  | (4) | 床材の厚さ |  |  | a ・ b ・ c ・ ｄ |  | □
|  |  | (5) | 床版の各部材相互及び床版の枠組材と土台または頭つなぎとの緊結 |  |  | a ・ b ・ c ・ ｄ |  | □
|  |  | (6) | 転び止め |  |  | a ・ b ・ c ・ ｄ |  | □
43 | 耐力壁等 |  | (1) | 耐力壁の配置及び種類 |  |  | a ・ b ・ c ・ ｄ |  | □
| （平13国交告1540 第5） |  | (2) | 耐力壁線相互の距離、耐力壁線により囲まれた部分の水平投影面積 |  |  | a ・ b ・ c ・ ｄ |  | □
|  |  | (3) | 耐力壁のたて枠相互の間隔 |  |  | a ・ b ・ c ・ ｄ |  | □
|  |  | (4) | 耐力壁の隅角部及び交さ部 |  |  | a ・ b ・ c ・ ｄ |  | □
|  |  | (5) | 耐力壁のたて枠と直下の床の枠組みとの緊結 |  |  | a ・ b ・ c ・ ｄ |  | □
|  |  | (6) | 頭つなぎ |  |  | a ・ b ・ c ・ ｄ |  | □
|  |  | (7) | 耐力壁線上に設ける開口部の幅 |  |  | a ・ b ・ c ・ ｄ |  | □
|  |  | (8) | 幅900㎜以上の開口部上部のまぐさ受け |  |  | a ・ b ・ c ・ ｄ |  | □
|  |  | (9) | 各部分の緊結 |  |  | a ・ b ・ c ・ ｄ |  | □
|  |  | (10) | ﾎｰﾙﾀﾞｳﾝ金物等による緊結（構造図との照合） |  |  | a ・ b ・ c ・ ｄ |  | □
44 | 小屋組等 |  | (1) | たるき相互の間隔 |  |  | a ・ b ・ c ・ ｄ |  | □
| （平13国交告1540 第7） |  | (2) | たるきつなぎ |  |  | a ・ b ・ c ・ ｄ |  | □
|  |  | (3) | たるきまたはトラスと頭つなぎ及び上枠との緊結 |  |  | a ・ b ・ c ・ ｄ |  | □
|  |  | (4) | 振れ止め |  |  | a ・ b ・ c ・ ｄ |  | □
|  |  | (5) | 各部分の緊結 |  |  | a ・ b ・ c ・ ｄ |  | □
45 | その他 | [5 empty] | a ・ b ・ c ・ ｄ |  | □
( ）
※欄については，《注意事項》をお読みください。
設計図書の内容について設計者に確認した事項等
《注意事項》
| （※１）欄 ： | 現場で実施した照合方法を、a：目視、b：簡易な計測機器（スケール等）、c：動作確認、ｄ：その他の中から選択し、記号を○で囲んでください。「d：その他」は、a～cの照合方法をとれないため、試験結果成績書等により確認するものです。下記照合方法に具体的に記載してください。
| （※２）欄 ： | ・照合結果により適合している場合は、□内にレ点を記載してしてください。
・後続工程で中間検査時、未施工部分については、空欄（未記入）としてください。
・該当する項目がない場合は、照合結果欄全体に斜線を入れてください。
・中間検査時にチェック済みの項目についても、完了検査時に再度チェックしてください。
| （※３）欄 ： | 枠組壁工法による耐火建築物の場合は、（社）日本ツーバイフォー建築協会の、「耐火構造工事検査チェックリスト」及び「検査員登録証の写し」を添付してください。
| （※４）欄 ： | 地耐力が得られず、地盤改良等の措置を講じた場合は、別途報告書を提出してください。
その他の照合方法（※１）
項目番号 |  | 具体的な照合方法
（例） 10-(2) |  | 出荷証明書等により照合