## 工事監理・工事状況チェックシート【工作物】
工作物
TKC‐第検07号様式
工事監理・工事状況チェックシート
|  |  |  | 【 工作物 】 |  |  |  | 完了検査
下記の建築物等は建築基準関係規定に適合して施工され、構造上安全であることを確認しましたので、 次のとおり工事監理・工事状況に係る結果を報告します。
株式会社 都市建築確認センター | [8 empty] | 令和 年 月 日
代表取締役 本 田 實 様
|  |  |  | 工事監理者又は工事施工者 | 会社名
[5 empty] | 代表者名 |  |  |  | 印省略
所在地
記
(1) | 確認番号
(2) | 物件名
(3) | 建築（築造、設置）場所
| 建築確認に要した図書と照合した結果、変更が |  |  |  |  | □ ありません。
□ ありますので、必要な手続きをしました。
鉄骨部分 | [5 empty] | 注）構造の変更は、原則変更確認申請が必要です。
| 確認事項 |  | 内 容 |  |  |  | 照合方法（※１） |  | 照合結果(※2)
1 | 工作物全体 | (1) | 工作物の形状 |  |  |  | a ・ b ・ c ・ ｄ |  | □
2 | 部材の配置 | (1) | 工作物の建て入れ精度 |  |  |  | a ・ b ・ c ・ ｄ |  | □
|  | (2) | 柱、大梁、小梁の配置 |  |  |  | a ・ b ・ c ・ ｄ |  | □
|  | (3) | 垂直、水平ブレースの配置 |  |  |  | a ・ b ・ c ・ ｄ |  | □
3 | 部材の仕様 | (1) | 鋼材、ボルトの材質、形状、寸法 |  |  |  | a ・ b ・ c ・ ｄ |  | □
|  | (2) | ボルトの縁端距離の確認 |  |  |  | a ・ b ・ c ・ ｄ |  | □
|  | (3) | 柱・梁仕口部 | ①突合せ溶接の位置、状況 |  |  | a ・ b ・ c ・ ｄ |  | □
|  | (4) | 溶接部 | ②ダイアフラムとフランジの位置、状態 |  |  | a ・ b ・ c ・ ｄ |  | □
|  | (5) | 仕口部 | ③ｽｶﾗｯﾌﾟ、ｴﾝﾄﾞﾀﾌﾞ、裏あて金の確認 |  |  | a ・ b ・ c ・ ｄ |  | □
|  | (6) | 柱・梁の突合せ溶接継手 |  |  |  | a ・ b ・ c ・ ｄ |  | □
|  | (7) | 柱脚の施工状況 | ①柱とベースプレートの溶接 |  |  | a ・ b ・ c ・ ｄ |  | □
|  | (8) |  | ②ベースプレート寸法 |  |  | a ・ b ・ c ・ ｄ |  | □
|  | (9) |  | ③ｱﾝｶｰﾎﾞﾙﾄの径､長さ､位置､二重ﾅｯﾄ |  |  | a ・ b ・ c ・ ｄ |  | □
|  | (10) |  | ④ベースプレート下モルタル充填 |  |  | a ・ b ・ c ・ ｄ |  | □
|  | (11) |  | ⑤露出型固定柱脚のチェックシート |  |  | a ・ b ・ c ・ ｄ |  | □
|  | (12) | 柱、梁高力ボルト接合部 | ①ﾊｲﾃﾝｼｮﾝﾎﾞﾙﾄの径、本数、添え板厚 |  |  | a ・ b ・ c ・ ｄ |  | □
|  | (13) |  | ②ﾋﾟﾝﾃｰﾙの破断（トルシア型） |  |  | a ・ b ・ c ・ ｄ |  | □
|  | (14) |  | ③マーキングのずれ確認(全ての高力ボルト) |  |  | a ・ b ・ c ・ ｄ |  | □
|  | (15) |  | ④高力六角ボルトの締付け（JIS型） |  |  | a ・ b ・ c ・ ｄ |  | □
|  | (16) |  | ⑤摩擦面の処理（方法 ） |  |  | a ・ b ・ c ・ ｄ |  | □
|  | (17) | ブレースの接合部、たわみ |  |  |  | a ・ b ・ c ・ ｄ |  | □
|  | (18) | さび止め塗装 |  |  |  | a ・ b ・ c ・ ｄ |  | □
基礎部分
| 確認事項 | 内 容 |  |  |  |  | 照合方法（※１） |  | 照合結果(※2)
4 | 地耐力 |  | (1) | 設計図書通りの地耐力が得られたか |  |  | a ・ b ・ c ・ ｄ |  | □
| （令38） |  |  | 確認方法（ ）
5 | 基礎種別 |  | (1) | 基礎種別の確認（連続、べた、独立、くい） |  |  | a ・ b ・ c ・ ｄ |  | □
（令38）
6 | 部材の配置 |  | (1) | 基礎の配置の確認 |  |  | a ・ b ・ c ・ ｄ |  | □
|  |  | (2) | 耐力盤の配置の確認 |  |  | a ・ b ・ c ・ ｄ |  | □
|  |  | (3) | 大梁、小梁、フーチングの配置の確認 |  |  | a ・ b ・ c ・ ｄ |  | □
※欄については，2ﾍﾟｰｼﾞ目の《注意事項》をお読みください。
| 確認事項 | 内 容 |  |  |  |  | 照合方法（※１） |  | 照合結果(※2)
7 | 基礎の確認 | (1) | 各部材の形状、寸法の確認 |  |  |  | a ・ b ・ c ・ ｄ |  | □
|  | (2) | 連続（布）基礎 | ①主筋、あばら筋等の径及び間隔 |  |  | a ・ b ・ c ・ ｄ |  | □
|  |  |  | ②ベース筋、あばら筋のかぶり厚さ |  |  | a ・ b ・ c ・ ｄ |  | □
|  |  |  | ③偏心基礎のベース筋、軸筋の定着 |  |  | a ・ b ・ c ・ ｄ |  | □
|  | (3) | べた基礎 | ①耐圧スラブ筋の径、間隔、主筋方向、 |  |  | a ・ b ・ c ・ ｄ |  | □
定着及びかぶり厚さ
|  |  |  | ②重ね継手の位置と長さ |  |  | a ・ b ・ c ・ ｄ |  | □
|  | (4) | 独立基礎 | ①ベース筋、はかま筋の径、間隔、 |  |  | a ・ b ・ c ・ ｄ |  | □
本数及びかぶり厚さ
|  |  |  | ②継手の位置、形状の確認 |  |  | a ・ b ・ c ・ ｄ |  | □
|  |  |  | ③偏心基礎のベース筋の定着方法 |  |  | a ・ b ・ c ・ ｄ |  | □
|  | (5) | 基礎地中梁 | ①主筋、あばら筋、副筋の径、間隔 |  |  | a ・ b ・ c ・ ｄ |  | □
本数及びかぶり厚さ
|  |  |  | ②継手の位置、形状の確認 |  |  | a ・ b ・ c ・ ｄ |  | □
|  |  |  | ③主筋の定着、のみこみ |  |  | a ・ b ・ c ・ ｄ |  | □
|  |  |  | ④中つり筋の位置 |  |  | a ・ b ・ c ・ ｄ |  | □
|  |  |  | ⑤ハンチ部分のあばら筋補強 |  |  | a ・ b ・ c ・ ｄ |  | □
|  |  |  | ⑥貫通孔の位置、補強方法 |  |  | a ・ b ・ c ・ ｄ |  | □
|  | (6) | 柱脚部 | ①柱主筋の径、本数及びかぶり厚さ |  |  | a ・ b ・ c ・ ｄ |  | □
|  |  |  | ②フーチングへののみこみ、定着 |  |  | a ・ b ・ c ・ ｄ |  | □
|  |  |  | ③第一帯筋（地中ばり天端）の位置と補強筋 |  |  | a ・ b ・ c ・ ｄ |  | □
|  |  |  | ④鉄骨造のアンカー筋の設置状況 |  |  | a ・ b ・ c ・ ｄ |  | □
※欄については，《注意事項》をお読みください。
設計図書の内容について設計者に確認した事項等
《注意事項》
| （※１）欄 ： | 照合方法を現場でチェックし、a：目視、b：簡易な計測器（スケール等）、c：動作確認、ｄ：その他を○で囲んでください。「d：その他」は、a～cの照合方法をとれないため、報告書の提出等によるものです。下記照合事項に具体的に記載ください。（該当しない項目は記入しないでください）
| （※２）欄 ： | 照合結果により適合している場合は□内にレ点を記載してください。
以下については、工事施工状況写真等を別添してください。
| 配置 |  | 全景写真
| 地盤確認 |  | 土質の種類
杭施工状況
| 基礎配筋状況 |  | 主筋の配置、かぶり厚さ等
| 四週圧縮強度、塩化物量、アルカリ骨材反応等 |  | 試験を行った者、試験等の結果
| 鉄骨柱脚施工状況 |  | ベースプレート、アンカーボルト等
鉄骨取付状況
| 鋼材（鉄骨）の溶接部の検査 |  | 検査を行った者の氏名及び資格並びに当該検査の結果
| 看板 |  | 不燃材料の確認できる資料（出荷証明書の写し等）（法66 防火地域の場合）
照合事項（※１）
項目番号 |  |  | 照合事項